## 多功能会议一体机参数
多功能会议一体机
1. 尺寸：86 英寸，需配套设备安装支撑架 支撑架参考图如下：
2. 显示比例：16:09
3. 背光类型：DLED
4. 分辨率：3840（H）×2160（V）
5. 可视角度：水平 178°，垂直 178°
6. 触摸屏材料：防眩钢化玻璃，表面硬度达莫氏七级
7. 触摸技术：红外
8. 触摸点数：20点
9. 书写工具：手指 + 智能笔
10. 响应时间：<10ms
11. 触摸精度：1mm
12. 摄像头：内置 800 万像素摄像头，最大分辨率 4k@30fps
13. 麦克风：内置 8 阵列，全向拾音器 8 米拾音
14. 扩音：内置扬声器
15. 视频输入：HDMI 输入
16. 视频输出：HDMI 输出
17. 音频接口：1 路 LINE OUT，1 路 PC AUDIO IN(VGA 伴音 )
18. USB 接口：TOUCH USB，USB2.0、3.0
19. 网络接口：2 路 RJ45 1000M 网口
20. WIFI 功能：支持 2.4G/5G 双频，支持 802.11 a/b/g/n/ac 无线频段
21. 流畅书写：支持手写和笔写，快速的书写响应速度
22. 手势操作：支持缩放、移动拖拽、漫游等手势操作，及多种擦除方式（点擦、圈擦、手势板擦、一键清屏）
23. 会议记录保存：支持书写记录及批注内容生成二维码，通过扫描二维码即可分享或保存
24. 多通道批注：支持在任意通道任何界面下进行批注
25. 无线传屏：支持电脑、手机、手持平板将画面内容无线传屏至智能会议平板上
26. 轮流传屏：支持同时多个无线传屏器，多画面同时展示；支持投屏内容反向操作
27. 视频会议：内置大华云视频会议
28. 丰富会控：支持白板协同、多画面、主席会控等功能
29. 标准兼容：支持标准协议，可对接主流视频会议厂商设备
30. 欢迎界面：支持编辑任意欢迎词内容，快速生成欢迎词界面，并可进行签名、书写
31. 一键录屏：一键启动录屏，将图像声音一起保存
32. 安全性：支持指纹识别
33. 扫码带走：支持多文件批量扫码带走
34. 操作系统：Android 8.0
35. 配置：四核，32GB ROM
36. PC 模块：选配，超薄插拔式 PC 模块，I5/I7 CPU 可选
37. 电源：100 V ~ 240 V/AC, 50/60 Hz
38. 整机最大功耗：400W
39. 待机功耗：≤ 0.5W
40. 使用温度：-10℃～ 40℃
41. 裸机尺寸：1960.8×1204.7×85.4mm
42. 净重：66.75kg
讲桌
名称：讲桌
材质：密度板
尺寸：70（±5）×40（±5）×105（±15）cm
颜色：红檀木色
厚度：1.2（±0.2）cm
参考图如下：
资料柜
名称：资料柜
材质：铁皮、玻璃
尺寸：长167.5(±7.5）cm，宽85(±5)cm，深37.5(±7.5)cm
颜色：白色
厚度：1.3(±0.1)mm
隔板数 3个
是否带锁：带锁
门数量 2个
开合方式：手动开合方式
参考图如下：