## Sheet1
序号 | 名称 | 技术参数 | 数量 | 规格型号 | 单价 | 合价 | 备注
1 | 加药泵 | 机械式，投药量0~500L/h可调节，流体接触介质部分采用聚四氟乙烯 | 2台
2 | 自动系统 | 联动余氯和加药泵自动/手动模式PLC加触摸屏配套消毒指标安全保障系统使用 | 1套
3 | 消毒指标 安全保障系统 | 确保余氯24小时在环保达标范围内按照设定的余氯上下限，自动控制余氯和投药泵断电能继续控制余氯指标，能继续投加药剂提供PLC界面，不少于5天的余氯数据，每天的数据不少于10条，同时提供控制电气图纸 | 1套
4 | 线缆改造 | 含强、弱电（含破路、恢复） | 1项
5 | 在线监测 数据平台 | 提供电脑IE查询端，手机APP端，微信公众服务号具备数据预警功能，实时数据功能，历史数据查询功能，自动生成月、年报表能接入余氯，ph，瞬时流量，瞬时流量，氨氮，cod，悬浮物独立的顶级访问域名，数据库配置：4核8G，10M网速，100G磁盘，SSD固态硬盘提供平台使用界面和数据库后台界面截图与在线余氯和数采仪配套使用 | 1项
6 | 管道改造 | 含加药管及阀门改造 | 1项